## Sheet5
固原市区2022年老旧小区改造项目建设内容清单
序号 | 改造小区名称 | 室外配套基础设施改造内容 | 楼体改造内容 | 备注
1 | 东海园区 | 建筑工程改造: 混凝土新建地面硬化,沥青路面,面包砖硬化米,彩色路面,道牙,围墙粉刷,停车位标线 ,标识牌1套,分类垃圾桶,宣传栏. 给水工程改造: 拆除给水管,新建给水管，给水阀门井,消火栓井,拆除原有砖井, 新建微型消防站1座,阀门管件. 排水工程改造: 拆除原有管道,砖井及雨水口,新建排水管,新建混凝土排水井,单篦雨水口,双篦雨水口,钢筋混凝土化粪池新建,拆除原有化粪池,新建钢筋混凝土地沟,2: 8灰土换填. 采暖工程改造:新建 DN80直埋保温管,DN100 直埋保温管,DN125直埋保温管,DN150直埋保温管,DN350直埋保温管,DN400直埋保温管,拆除混凝土阀门检查井,更换检查井井盖, 固定支墩,更换地沟盖板,拆除原有砖砌地沟,地沟清掏,新建钢筋混凝土地沟。 电气工程改造: 庭院照明路灯,配电箱,电源线缆,小区视频监控摄像机(200万像素有室外防护罩,配3.5米立杆,立杆安装),视频监控主机,监控线路,电动充电桩. | 改造更换屋面防水,屋面瓦, 太阳能支座,排风井通风帽,外墙真石漆,文化石,单元门；散水改造；更换雨落管,管道井门；楼梯间粉刷,天棚粉刷,扶手及栏杆粉刷, 围栏；更换楼道灯具LED吸顶灯,照明电缆,屋面防雷改造6450米,太阳能基础焊接米,防雷引下线,接地测试箱. | 西关北街片区
2 | 福平苑 | 建筑工程改造: 混凝土新建地面硬化,栏杆除锈刷漆,拆除道牙,砖挡土墙,标识牌,分类垃圾桶. 给水工程改造: 拆除 PVC 给水管,给水阀门井,拆除原有砖井,新建微型消防站,阀门管件. 排水工程改造: 原有管道拆除,拆除原有砖井及雨水口,新建排水管,新建混凝土排水井,单篦雨水口,钢筋混凝土化粪池,拆除原有化粪池,新建钢筋混凝土地沟,2: 8灰土换填.采暖工程改造: 直埋保温管 DN80 650米,直埋保温管 DN150 180米,拆除恢复混凝土阀门检查井1座,更换检查井井盖,更换地沟盖板,修补维护原有砖砌地沟,地沟清掏,新建钢筋混凝土地沟8米。 电气工程改造: 庭院照明路灯,壁灯,庭院照明线缆.壁灯照明线缆,庭院照明配电箱, 庭院照明配电箱电源线缆,小区视频监控摄像机(200万像素有室外防护罩,配3.5米立杆,立杆安装), 视频监控主机,监控线路,电动充电桩. | 更换屋面防水,太阳能支座,排风井通风帽；外墙丙烯酸涂料,拆除GRC造型,新设文化石,更换单元门,散水改造,更换雨落管,楼梯间粉刷 天棚粉刷,台阶,扶手及栏杆粉刷.更换楼道灯具LED吸顶灯,楼道照明电缆,规整小区飞线,公共照明配电箱改造,弱电归纳箱,屋面防雷改造,屋面太阳能基础焊接,防雷引下线,接地测试箱,沿街亮化.
3 | 税务小区 | 建筑工程改造: 混凝土新建地面硬化,拆除自行车棚,新建自行车棚,对门房内墙粉刷,拆除新建瓷砖地面,新建砖围墙,围墙顶部挂瓦,粉刷,标识牌,分类垃圾桶,停车位标线,宣传栏. 给水工程改造: 拆除 PVC 给水管,拆除原有砖井,新建微型消防站,阀门管件.新建 PE 给水管,给水阀门井,. 排水工程改造: 拆除原有管道,原有砖井及雨水口,新建排水管,新建混凝土排水井,新建单篦雨水口,新建钢筋混凝土化粪池,钢筋混凝土隔油池,拆除原有化粪池, 钢筋混凝土地沟,2: 8灰土换填. 采暖工程改造:新建 DN80 直埋保温管,DN100 直埋保温管,DN100直埋保温管，DN150直埋保温管,拆除恢复混凝土阀门检查井,更换检查井井盖、地沟盖板,原有砖砌地沟修补维护,地沟清掏。 电气工程改造: 庭院照明路灯,庭院照明线缆,庭院照明配电箱,庭院照明配电箱电源线缆, 小区视频监控摄像机(200万像素有室外防护罩,配3.5 米立杆,立杆安装) ,视频监控主机,监控线路, 电动充电桩。 | 改造更换屋面防水,太阳能支座,排风井通风帽,外墙丙烯酸涂料,拆除瓷砖17平方米,真石漆,文化石,更换单元门,散水改造,更换雨落管,楼梯间粉刷,天棚粉刷,台阶,扶手及栏杆粉刷.更换楼道灯具LED吸顶灯,照明电缆, 规整小区飞线,配电箱改造,弱电归纳箱. | 西关北街片区
4 | 信合小区 | 建筑工程改造: 面包砖硬化,彩色混凝土 路面,自行车棚拆除新建，门房及活动用房屋面保温及防水,女儿墙,外墙保温及粉刷,内墙粉刷1,瓷砖地面拆除及新建,顶棚,混凝土台阶,外门更换.砖围墙顶部挂瓦,砖围墙粉刷,砖围墙拆除及新建,砖挡土墙 ,门柱拆除,道牙拆除,新建混凝土道牙, 绿化,智能快递柜,标识牌,分类垃圾桶。 给水工程改造: 拆除PVC给水管,新建 PE 给水管,给水阀门井,拆除原有砖井15座,新建微型消防站,阀门管件. 排水工程改造: 原有管道拆除,拆除原有砖井及雨水口,新建排水管,新建混凝土 排水井85座,新建单篦雨水口,钢筋混凝土化粪池新建50,原有化粪池拆除,新建钢筋混凝土地沟,2: 8灰土换填. 采暖工程改造: 直埋保温管 DN80 ,直埋保温管 DN100,直埋保温管 DN125,直埋保温管 DN150 ,直埋保温管 DN150(直埋敷设) ,混凝土阀门检查井拆除及恢复,检查井井盖更换,地沟盖板更换,原有砖砌地沟修补维护,地沟清掏,新建钢筋混凝土地沟. 电气工程改造: 庭院照明 ,单车路灯,庭院照明线缆,路灯照明线缆, 庭院照明配电箱,庭院照明配电箱电源线缆,强电排管,小型手孔井,小区视频监控摄像机(200万像素有室外防护罩,配3.5米立杆,立杆安装) , 视频监控主机,监控线路,电动充电桩. 景观改造: 绿化,节灌,面包砖硬化,花池贴面,四角亭,防腐木座椅,石桌椅,健身器材,混凝土道牙。 | 屋面改造更换防水,太阳能支座,排风井通风帽,墙面改造外墙真石漆,外墙文化石,墙体彩绘,更换单元门,散水改造,更换雨落管,楼梯间粉刷,楼梯间天棚粉刷,台阶, 楼梯间扶手及栏杆粉刷.更换楼道灯具LED吸顶灯,楼道照明电缆,规整小区飞线,公共照明 配电箱改造,弱电归纳箱,屋面防雷改造, 屋面太阳能基础焊接,防雷引下线,接地测试箱,沿街亮化. | 西关南街片区
5 | 紫薇花园 | 建筑工程改造: 混凝土地面硬化,外墙粉刷,门房屋面保温及防水,女儿墙,外墙保温及粉刷,内墙粉刷,瓷砖地面拆除及新建,顶棚,混凝土台阶,外门更换.砖围墙顶部挂瓦,砖围墙粉刷,砖围墙拆除及新建,门柱拆除, 标识牌。 给水工程改造: 拆除PVC给水管,新建PE 给水管,给水阀门井,拆除原有砖井。 排水工程改造: 原有管道拆除,拆除原有砖井及雨水口,新建排水管,新建混凝土排水井,新建单篦雨水口,2: 8灰土换填. 采暖工程改造: 直埋保温管DN150 ,混凝土阀门检查井拆除及恢复。 电气工程改造: 庭院照明,太阳能单叉路灯,小区视频监控摄像机(200 万像素有室外防护罩,配3.5米立杆,立杆安装) , 电动车充电桩。 | 屋面改造更换防水,太阳能支座,排风井通风帽,墙面改造外墙丙烯酸涂料，外墙真石漆,外墙面砖拆除,墙体彩绘,更换单元门,散水改造, 更换雨落管,楼梯间粉刷,楼梯间天棚粉刷,台阶,楼梯间扶手及栏杆粉刷.更换楼道灯具LED吸顶灯,楼道照明电缆 ,规整小区飞线,公共照明配电箱改造, 弱电归纳箱,屋面防雷改造,屋面太阳能基础焊接,防雷引下线,接地测试箱,沿街亮化。
6 | 供销车队小区 | 购置成品门房18平方米. | 屋面改造更换防水,太阳能支座,排风井通风帽,墙面改造外墙丙烯酸涂料, 外墙文化石,更换单元门,散水改造,更换雨落管,管道井门,楼梯间粉刷,楼梯间天棚粉刷,台阶,楼梯间扶手及栏杆粉刷.更换楼道灯具LED吸顶灯,楼道照明电缆,规整小区飞线,公共照明 配电箱改造,弱电归纳箱,屋面防雷改造, 屋面太阳能基础焊接,防雷引下线,接地测试箱。 | 西关南街片区
7 | 动检站家属院 | 建筑工程改造: 混凝土地面硬化,面包砖硬化,车棚屋面更换,外墙粉刷,内墙粉刷,购置成品门房,标识牌,分类垃圾桶. 给水工程改造: 拆除PVC给水管,新建 PE 给水管,给水阀门井4座,拆除原有砖井4座,微型消防站1座. 排水工程改造: 原有管道拆除,拆除原有砖井及雨水口,新建排水管米,新建混凝土排 水井14座,新建单篦雨水口9座,钢筋混凝土化粪池新建,原有化粪池拆除,新建钢筋混凝土地沟, 2: 8灰土换填. 采暖工程改造: 直埋保温管 DN80 ,直埋保温管 DN100,混凝土阀门检查井拆除及恢复,检查井井盖更换,地沟盖板更换,原有砖砌地沟修补维护,地沟清淘,新建钢筋混凝土地沟。 电气工程改造: 庭院照明,壁灯,庭院照明线缆,壁灯照明线缆, 庭院照明配电箱,庭院照明配电箱电源线缆,小区视频监控摄像机(200万像素有室外防护罩,配3.5 米立杆,立杆安装) ,视频监控主机,监控线路, 电动充电桩。 | 屋面改造更换防水,屋面保温,太阳能支座,排风井通风帽,女儿墙.墙面改造外墙丙烯酸涂料,外墙文化石,外墙面砖拆除 497平方米,外墙保温,更换单元门,散水改造, 更换塑钢窗,更换雨落管,楼梯间粉刷,楼梯间天棚粉刷,楼梯间扶手及栏杆粉刷.更换楼道灯具LED吸顶灯,楼道照明电缆,规整小区飞线,公共照明配电箱改造,弱电归纳箱。
8 | 吉祥苑 | 建筑工程改造: 混凝土地面硬化,自行车棚拆除新建,门房屋面保温及防水,外墙保温及粉刷,内墙粉刷, 顶棚,女儿墙.砖围墙顶部挂瓦, 砖围墙粉刷,标识牌,分类垃圾桶,宣传栏。 给水工程改造: 拆除PVC给水管,新建PE 给水管,给水阀门井,拆除原有砖井,新建微型消防站,阀门管件. 排水工程改造: 原有管道拆除,拆除原有砖井及雨水口,新建排水管.新建混凝 土排水井25座,新建单篦雨水口12座,钢筋混凝土化粪池新建,原有化粪池拆除,新建钢筋混凝土地沟,2: 8灰土换填。 采暖工程改造: 新建直埋保温管 DN80 ,直埋保温管 DN100,直埋保温管 DN125,直埋保温管 DN150,混凝土阀门检查井拆除及恢复,检查井井盖更换,地沟盖板更换,原有砖砌地沟修补维护 ,地沟清掏,新建钢筋混凝土地沟。 电气工程改造: 庭院照明 ,庭院照明线缆,庭院照明配电箱,庭院照明配电箱电源线缆,小区视频监控摄像机(200万像素有室 外防护罩,配3.5米立杆,立杆安装) ,视频监控主机，监控线路,电动充电桩. | 屋面改造更换防水,太阳能支座,排风井通风帽,墙面改造外墙丙烯酸涂料, 外墙文化石,外墙面砖拆除72平方米,外墙保温,更换单元门,散水改造,更换雨落管,楼梯间粉刷,楼梯间天棚粉刷,台阶,楼梯间扶手及栏杆粉刷.更换楼道灯具LED吸顶灯,楼道照明电缆,规整小区飞线,公共照明配电箱改造, 弱电归纳箱,屋面防雷改造,屋面太阳能基础焊接,防雷引下线,接地测试箱. | 西关南街片区
9 | 民族小区 | 建筑工程改造: 混凝土地面硬化,自行车棚拆除新建,购置成品门房12平方, 拆除建筑,砖围墙顶部挂瓦,砖围墙粉刷,标识牌,分类垃圾桶. 给水工程改造: 拆除PVC给水管,新建PE给水管,给水阀门井，拆除原有砖井,新建微型消防站,阀门管件. 排水工程改造: 原有管道拆除,拆除原有砖井及雨水口,新建排水管，新建混凝土排水井,新建单篦雨水口,钢筋混凝土化粪池新建,原有化粪池拆除1座,新建钢筋混凝土地沟,2: 8灰土换填. 采暖工程改造: 直埋保温管 DN80 ,直埋保温管 DN100 ,混凝土阀门检查井拆除及恢复,检查井井盖更换,地沟盖板更换,原有砖砌地沟修补维护,地沟清掏,新建钢筋混凝土地沟。 电气工程改造: 庭院照明,壁灯,庭院照明线缆,壁灯照明线缆, 庭院照明配电箱,庭院照明配电箱电源线缆, 区视频监控摄像机(200万像素有室外防护罩,配3.5米立杆,立杆安装) ,视频监控主机,监控线路, 电动充电桩。 | 屋面改造更换防水,屋面保温,太阳能支座,排风井通风帽,女儿墙.墙面改造外墙丙烯酸涂料,外墙文化石,外墙面砖拆除387平方米,外墙保温(EPS) ,更换塑钢窗18平方米,更换单元门2个, 散水改造,更换雨落管,楼梯间粉刷,楼梯间天棚粉刷,台阶58平方米,楼梯间扶手及栏杆粉刷.更换楼道灯具LED吸顶灯, 楼道照明电缆,规整小区飞线,公共照明配电箱改造,弱电归纳箱.
10 | 武装部家属院 | 无 | 屋面改造更换防水,太阳能支座,排风井通风帽.墙面改造外墙丙烯酸涂料, 外墙文化石,更换塑钢窗平方米,更换单元门,散水改造,更换雨落管,楼梯间粉刷,楼梯间天棚粉刷,台阶,楼梯间扶手及栏杆粉刷.更换楼道灯具LED吸顶灯,楼道照明电缆,规整小区飞线,公共照明配电箱改造,弱电归纳箱,屋面防雷改造,屋面太阳能基础焊接,防雷引下线,接地测试箱。 | 西关南街片区
11 | 绿源小区 | 建筑工程改造: 混凝土地面硬化,自行车棚新建,门房屋面保温及防水,外墙保温及粉刷,内墙粉刷米,顶棚, 瓷砖地面拆除及新建.砖围墙顶部挂瓦,砖围墙粉刷,标识牌,分类垃圾桶. | 屋面改造更换防水,太阳能支座,排风井通风帽.墙面改造外墙丙烯酸涂料, 外墙文化石,更换单元门,散水改造,更换雨落管,楼梯间粉刷,楼梯间天棚粉刷,管道井门,台阶,楼梯间扶手及栏杆粉刷.更换楼道灯具LED吸顶灯,楼道照明线缆,规整小区飞线,公共照明配电箱改造,弱电归纳箱,屋面防雷改造, 屋面太阳能基础焊接,防雷引下线,接地电阻测试箱,沿街亮化.
12 | 祥和家园 | 建筑工程改造: 混凝土地面硬化,自行车棚新建,门房拆除及新建,土建及装饰,给排水,采暖通风,,铁艺围栏拆除及新建,标识牌,分类垃圾桶,宣传栏. 给水工程改造: 拆除PVC给水管,新建PE给水管,给水阀门井,拆除原有砖井,新建微型消防站,阀门管件. 排水工程改造: 原有管道拆除,拆除原有砖井及雨水口,新建排水管钢.新建混凝土排水井,新建单篦雨水口,钢筋混凝土化粪池新建,原有化粪池拆除,新建钢筋混凝土地沟,2: 8灰土换填. 采暖工程改造: 直埋保温管 DN80,直埋保温管 DN100,直埋保温管 DN125,混凝土阀门检查井拆除及恢复,检查井井盖更换,地沟盖板更换,原有砖砌地沟修补维护,地沟清掏,新建钢筋混凝土地沟 电气工程改造: 庭院照明,庭院照明线缆,庭院照明配电箱,庭院照明配电箱电源线缆,小区视频监控摄像机(200万像素有 室外防护罩,配3.5米立杆,立杆安装) ,视频监控主机 套,监控线路,电动充电桩. | 屋面改造更换防水,太阳能支座,排风井通风帽.墙面改造外墙丙烯酸涂料, 外墙文化石,更换单元门,散水改造,更换雨落管,楼梯间粉刷,管道井门,楼梯间扶手及栏杆粉刷.更换楼道灯具 LED吸顶灯,楼道照明线缆,规整小区飞线,公共照明配电箱改造面,弱电归纳箱面,屋面防雷改造,屋面太阳能基础焊接,防雷引下线,接地电阻测试箱,人工接地极.
13 | 工商小区南段 | 建筑工程改造: 砖围墙拆除及新建,砖围墙粉刷,标识牌,分类垃圾桶. | 屋面改造更换防水，屋面保温,太阳能支座, 排风井通风帽,女儿墙.墙面改造外墙丙烯酸涂料,外墙文化石,外墙保温.更换单元门,散水改造,更换雨落管,楼梯间粉刷,楼梯间天棚粉刷.台阶,楼梯间扶手及栏杆粉刷.更换楼道灯具LED吸顶灯,楼道照明线缆,规整小区飞线, 公共照明配电箱改造,弱电归纳箱. | 西关南街片区
14 | 工商小区北段 | 建筑工程改造: 砖围墙拆除及新建,砖围墙粉刷 ,标识牌,分类垃圾桶. | 屋面改造更换防水,屋面保温,太阳能支座,排风井通风帽.墙面改造外墙丙烯酸涂料,外墙文化石,外墙保温,外墙保温.更换单元门,散水改造,更换雨落管,楼梯间粉刷,楼梯间天棚粉刷,台阶,楼梯间扶手及栏杆粉刷.更换楼道灯具LED吸顶灯,楼道照明线缆,规整小区飞线,公共照明配电箱改造,弱电归纳箱,屋面防雷改造,屋面太阳能基础焊接,防雷引下线,接地电阻测试箱.
15 | 交警队小区 | 建筑工程改造: 混凝土地面硬化,自行车棚拆除新建,门房屋面保温及防水,外墙保温及粉刷,内墙粉刷, 顶棚,瓷砖地面拆除及新建.外门更换,外窗更换,重力式挡土墙,铁艺围栏拆除及新建,标识牌，分类垃圾桶,宣传栏。 给水工程改造: 拆除PVC给水管 ,新建PE给水管,给水阀门井,拆除原有砖井,新建微型消防站 ,阀门管件. 排水工程改造: 原有管道拆除,拆除原有砖井及雨水口,新建排水管.新建混凝土排水井,新建单篦雨水口,钢筋混凝土化粪池新建,原有化粪池拆除,新建钢筋混凝土地沟,2: 8灰土换填720立方米. 采暖工程改造: 直埋保温管 DN80,直埋保温管 DN100 ,混凝土阀门检查井拆除及恢复,检查井井盖更换,地沟盖板更换,原有砖砌地沟修补维护,地沟清掏,新建钢筋混凝土地沟。 电气工程改造: 庭院照明,庭院照明线缆,庭院照明配电箱,庭院照明配电箱电源线缆,小区视频监控摄像机(200万像素有室外防护罩,配3.5米立杆,立杆安装) ,视频监控主机, 监控线路,电动充电桩 | 屋面改造更换防水,太阳能支座,排风井通风帽.墙面改造外墙丙烯酸涂料, 外墙文化石,散水改造,更换雨落管,楼梯间粉刷,楼梯间天棚粉刷,楼梯间扶手及栏杆粉刷.更换楼道灯具LED吸顶灯,楼道照明线缆,规整小区飞线,公共照明配电箱改造,弱电归纳箱,屋面防雷改造,屋面太阳能基础焊接,防雷引下线,接地电阻测试箱。
16 | 阳光小区 | 建筑工程改造: 混凝土地面硬化,自行车棚屋面更换,外墙粉刷,内墙粉刷,门房屋面保温及防水,外墙保温及粉刷,内墙粉刷,顶棚,瓷砖地面拆除及新建.外门更换,外窗更换,砖围墙顶部挂瓦,砖围墙粉刷,标识牌,分类垃圾桶,宣传栏. 给水工程改造: 拆除PVC给水管,给水阀门井,拆除原有砖井,新建微型消防站,阀门管件. 排水工程改造: 原有管道拆除,拆除原有砖井及雨水口,新建排水管.新建混凝土排水井,新建单篦雨水口,钢筋混凝土地沟,2: 8灰土换填. 采暖工程改造: 直埋保温管 DN80,直埋保温管 DN100 ,混凝土阀门检查井拆除及恢复,检查井井盖更换,地沟盖板更换,原有砖砌地沟修补维护,地沟清掏,新建钢筋混凝土地沟。 电气工程改造: 庭院照明 ,庭院照明线缆,庭院照明配电箱,庭院照明配电箱电源线缆,小区视频监控摄像机(200万像素有室外 防护罩,配3.5米立杆,立杆安装) ,视频监控主机， 监控线路,电动充电桩. | 屋面改造更换防水,屋面保温,太阳能支座,排风井通风帽,女儿墙,墙面改造外墙丙烯酸涂料,外墙面砖拆除,外墙文化石,外墙保温.更换单元门,散水改造,更换雨落管,楼梯间粉刷,楼梯间天棚粉刷,台阶,楼梯间扶手及栏杆粉刷. 更换楼道灯具LED吸顶灯,楼道照明电缆,规整小区飞线,公共照明配电箱改造,弱电归纳箱。 | 西关南街片区
17 | 妇幼小区 | 建筑工程改造: 混凝土地面硬化,自行车棚拆除,外墙粉刷.门房屋面保温及防水,外墙保温及粉刷,内墙粉刷, 顶棚,瓷砖地面拆除及新建.外门更换.拆除建筑,标识牌,分类垃圾桶,宣传栏. 给水工程改造: 拆除PVC给水管,新建PE给水管,给水阀门井,拆除原有砖井,新建微型消防站,阀门管件. 排水工程改造: 原有管道拆除,拆除原有砖井及雨水口,新建排水管.新建混凝土排水井,新建单篦雨水口,新建钢筋混凝土化粪池,拆除原有化粪池,新建钢筋混凝土地沟,2: 8灰土换填. 采暖工程改造: 直埋保温管DN100,混凝土阀门检查井拆除及恢复,检查井井盖更换,地沟盖板更换,原有砖砌地沟修补维护,地沟清掏,新建钢筋混凝土地沟. 电气工程改造: 庭院照明 ,庭院照 明线缆,庭院照明配电箱,庭院照明配电箱电源线缆,小区视频监控摄像机(200万像素有室外 防护罩,配3.5米立杆,立杆安装) ,视频监控主机, 监控线路,电动充电桩. | 屋面改造更换防水,太阳能支座,排风井通风帽,墙面改造外墙丙烯酸涂料,外墙真石漆,外墙文化石,散水改造,更换雨落管,楼梯间粉刷, 楼梯间天棚粉刷,台阶,楼梯间扶手及栏杆粉刷.更换楼道灯具LED吸顶灯,楼道照明线缆,规整小区飞线,公共照明配电箱改造,弱电归纳箱,屋面防雷改造,屋面太阳能基础焊接,防雷引下线,接地电阻测试箱。
18 | 新街口A区西段 | 建筑工程改造: 混凝土硬化地面,车棚外墙丙烯酸铲除粉刷,门房屋面防水保温、外墙保温及粉刷,内墙粉刷,瓷砖地面拆除及新建,顶棚.拆除新建铁艺围墙,砖围墙顶部挂瓦,砖围墙粉刷, 坡道.设置标识牌,分类垃圾桶,宣传栏,智能快递柜. 给水工程改造:拆除PVC给水管,新建PE给水管,给水阀门井1座.拆除原有砖井1座,新建微型消防站1座, 更换地沟盖板,阀门管件. 电气工程改造: LED/50W庭院照明、,庭院照 明线缆、.庭院照明配电箱、,配电箱电源线缆、,小区视频监控摄像机、(200万像素有室外防护罩, 配3.5米立杆,立杆安装),视频监控主机,监控线路 。 | 屋面改造更换防水，排风井通风帽，墙面改造外墙丙烯酸涂料，外墙文化石，更换单元门8个，散水改造，更换雨落管 ，楼梯间粉刷，更换太阳能支座，更换管道井门 ，女儿墙 。更换楼道灯具LED吸顶灯，楼道照明电缆，公共照明配电箱改造，屋面防雷改造，引下线防雷 ，接地电阻测试箱，弱电整理箱7面，墙面桥架。 | 南城路片区
19 | 新街口A区东段 | 建筑工程改造: 混凝土地面硬化,自行车棚外墙丙烯酸铲除及粉刷,对门房进行屋面防水保温、外墙保温及粉刷,内墙粉刷,瓷砖地面拆除及新建,顶棚. 铁艺围墙拆除及新建,砖围墙顶部挂瓦,砖围墙粉刷,坡道,标识牌,分类垃圾桶 , 宣传栏. 给水工程改造: 拆除 PVC 给水管,新建 PE 给水管,拆除原有砖井新建微型消防站,更换地沟盖板,阀门管件. 电气工程改造: 庭院照明 LED/50W,庭院照明线缆.庭院照明配电箱,监控线路,电动充电桩。 | 屋面改造更换防水，排风井通风帽，墙面改造外墙丙烯酸涂料，外墙文化石 ，更换单元门，散水改造 ，更换雨落管，楼梯间粉刷，更换太阳能支座，管道井门，女儿墙 。更换楼道灯具LED吸顶灯，楼道照明电缆，公共照明配电箱改造，屋面防雷改造，引下线防雷，接地电阻测试箱，弱电整理箱，墙面桥架。
20 | 新街口C区 | 建筑工程改造: 混凝土硬化地面,台阶,自行车棚外墙丙烯酸铲除粉刷,门房屋面防水保温,女儿墙造型拆除,外墙保温及粉刷,内墙粉刷,瓷砖地面拆除及新建,顶棚.拆除新建铁艺围墙, 标识牌,分类垃圾桶. 排水工程改造: 拆除原有管道,砖井及雨水口.新建排水管，新建混凝土排水井,单篦雨水口,2: 8灰土换填. 采暖工程改造: DN150直埋保温管,拆除恢复混凝土阀门检查井。 | 屋面改造更换防水，排风井通风帽，屋面保温，墙面改造外墙丙烯酸涂料，外墙文化石，外墙保温。更换单元门，散水改造，更换雨落管，楼梯间粉刷，太阳能支座，管道井门。更换楼道灯具LED吸顶灯，楼道照明电缆 ，公共照明配电箱改造，屋面防雷改造，引下线防雷 ，接地电阻测试箱，弱电整理箱，墙面桥架。
21 | 新街口D区 | 建筑工程改造: 混凝土硬化地面,拆除新建自行车棚,门房屋面防水保温,外墙保温及粉刷,内墙粉刷,拆除新建瓷砖地面,顶棚.砖围墙顶部挂瓦,砖围墙粉刷.购置标识牌,分类垃圾桶 , 宣传栏. 电气工程改造: LED/50W庭院照明 ,庭院照明线缆,庭院照明配电箱,配电箱电源线缆,小区视频监控摄像机(200万像素有室外防护罩, 配3.5米立杆,立杆安装),视频监控主机,监控线路,电动充电桩. | 屋面改造更换防水，排风井通风帽，墙面改造外墙丙烯酸涂料，外墙文化石。更换塑钢窗，更换单元门，散水改造 ，更换雨落管，楼梯间粉刷，太阳能支座，管道井门。更换楼道灯具LED吸顶灯，楼道照明电缆，公共照明配电箱改造，屋 面防雷改造，引下线防雷，接地电阻测试箱，弱电整理箱，墙面桥架。 | 南城路片区
22 | 八小家属院 | 建筑工程改造: 混凝土硬化地面,拆除新建自行车棚,门房内墙粉刷,拆除新建瓷砖地面,顶棚.拆除新建铁艺围墙,砖围墙顶部挂瓦,砖围墙粉刷,标识牌,分类垃圾桶,宣传栏. 给水工程改造: 拆除PVC给水管,新建PE给水管,给水阀门井.拆除原有砖井,新建微型消防站, 阀门管件。 排水工程改造: 拆除原有管道,砖井及雨水口.新建排水管.新建混凝土排水井, 单篦雨水口，拆除原有化粪池，新建钢筋混凝土地沟,2: 8灰土换填. 采暖工程改造: DN80直埋保温管,DN100直埋保温管，拆除恢复混凝土阀门检查井。更换检查井井盖,地沟盖板，原有砖砌地沟修补维护,地沟清掏，新建钢筋混凝土地沟. 电气工程改造: LED/50W庭院照明,庭院照明线缆.庭院照明配电箱,配电箱电源线缆,小区视频监控摄像机(200万像素有室外防护罩, 配3.5米立杆,立杆安装),视频监控主机,监控线路,电动充电桩。 | 屋面改造更换防水，排风井通风帽，墙面改造外墙丙烯酸涂料，外墙文化石。散水改造，更换雨落管，楼梯间粉刷，太阳能支座。更换楼道灯具LED吸顶灯，楼道照明电缆，公共照明配电箱改造，弱电整理箱，墙面桥架。
23 | 靖丰苑 | 建筑工程改造: 混凝土地面硬化,彩色混凝土路面,拆除新建自行车棚,门房屋面防水保温,外墙保温及粉刷,门房内墙粉刷,拆除新建瓷砖地面,顶棚.混凝土台阶,扶手,砖挡土墙, 砖围墙顶部挂瓦,砖围墙粉刷,拆除建筑.活动用房土建及装饰,给排水 ,采暖通风,电气.购置标识牌, 分类垃圾桶,宣传栏,智能快递柜,停车位标线。 给水工程改造: 拆除PVC给水管,新建PE给水管,给水阀门井,消防栓井(含消防栓) ,拆除原有砖井新建微型消防站,阀门管件. 排水工程改造: 拆除原有管道,原有砖井及雨水口.新建排水管,新建混凝土排水井,单篦雨水口,钢筋混凝土化粪池. 拆除原有化粪池,钢筋混凝土地沟,2: 8 灰土换填。 采暖工程改造: DN32 直埋保温管,DN80直埋保温管,DN100直埋保温管,DN125直埋保温管,DN150直埋保温管 ,DN200直埋保温管.拆除恢复混凝土阀门检查井,更换检查井井盖,更换地沟盖板,修补维护原有砖砌地沟,地沟清掏4,新建钢筋混凝土地沟 电气工程改造: LED/50W庭院照明,庭院照明线缆,庭院照明配电箱,配电箱电源线缆,强电排管,小型手孔井,小区视频监控摄像机1(200万像素有室外防护罩,配3.5米立杆,立杆安装) ,视频监控主机,监控线路,电动充电桩。 景观改造: 绿化,节水灌溉,档墙饰面,健身器材. | 屋面改造更换防水，排风井通风帽 ，墙面改造外墙丙烯酸涂料，外墙文化石。更换单元门，散水改造，更换雨落管，楼梯间粉刷，太阳能支座。更换楼道灯具LED吸顶灯，楼道照明电缆，公共照明配电箱改造，屋面防雷改造，引下线防雷，接地电阻测试箱，弱电整理箱，墙面桥架。 | 南城路片区
24 | 德福小区 | 建筑工程改造: 混凝土地面硬化,拆除新建自行车棚,门房及活动用房屋面防水保温,外墙保温及粉刷,门房内墙粉刷,拆除新建瓷砖地面,顶棚.坡道,购置标识牌,分类垃圾桶,宣传栏。 给水工程改造: 拆除PVC给水管,新建PE给水管,拆除原有砖井，新建微型消防站,阀门管件。 排水工程改造: 拆除原有管道,原有砖井及雨水口.新建排水管,新建混凝土排水井,单篦雨水口,钢筋混凝土化粪池，清掏维修原有化粪池,拆除原有化粪池,新建钢筋混凝土地沟,2: 8灰土换填1152 立方米。 采暖工程改造: DN80直埋保温管,DN100直埋保温管,DN125直埋保温管,DN150直埋保温管.拆除恢复混凝土阀门检查井,更换检查井井盖,地沟盖板.修补维护原有砖砌地沟,地沟清掏,新建钢筋混凝土地沟。 电气工程改造: LED/50W庭院照明,庭院照明线缆，庭院照明配电箱,配电箱电源线缆,强电排管,小型手孔井,小区视频监控摄像机(200万像素有室外防护罩,配3.5米立杆,立杆安 装) ,视频监控主机,监控线路,电动充电桩。 | 屋面改造更换防水，排风井通风帽，墙面改造外墙丙烯酸涂料，外墙文化石。更换单元门，散水改造，更换雨落管，楼梯间粉刷，太阳能支座。更换楼道灯具LED吸顶灯，楼道照明电缆，公共照明配电箱改造，屋面防雷改造，引下线防雷，接地电阻测试箱，弱电整理箱，墙面桥架，沿街亮化。 | 南城路片区
25 | 梅园小区 | 建筑工程改造: 面包砖硬化路面5,混凝土彩色路面.新建自行车棚,门房屋面防水保温,外墙保温及粉刷,门房内墙粉刷.拆除新建瓷砖地面,顶棚.活动用房土建及装饰,给排水，采暖通风,电气,砖围墙顶部挂瓦,砖围墙粉刷，拆除新建铁艺围墙,混凝土道牙,标识牌,分类垃圾桶，停车位标线 ,宣传栏,通风口拆除新建,健身器材。 给水工程改造: 拆除PVC给水管,新建PE给水管, 给水阀门井,拆除原有砖井,新建微型消防站,阀门管件. 排水工程改造: 拆除原有管道,原有砖井及雨水口，新建排水管,新建混凝土排水井,单篦雨水口,钢筋混凝土化粪池.，钢筋混凝土地沟,2: 8灰土换填，拆除原有化粪池。 采暖工程改造: DN80直埋保温管,DN100直埋保温管 ,DN125直埋保温管 ,DN150 直埋保温管,DN200直埋保温管,拆除恢复混凝土阀门检查井,更换检查井井盖,更换地沟盖板,修补维护原有砖砌地沟,地沟清掏,新建钢筋混凝土地沟. 电气工程改造: LED/50W庭院照明 ,庭院照明线缆.庭院照明配电箱,配电箱电源线缆,强电排管,小型手孔井,小区视频监控摄像机(200万像素有室外防护罩,配3.5米立杆,立 杆安装) ,视频监控主机,监控线路,电动充电桩。 景观改造: 绿化,节灌,面包砖硬化,花池贴面,四角亭,石桌椅,成品儿童橡胶地垫1,儿童娱乐器械,混凝土道牙 | 屋面改造更换防水，排风井通风帽，墙面改造外墙丙烯酸涂料，外墙文化石。更换单元门，散水改造，更换雨落管，楼梯间粉刷，太阳能支座。更换楼道灯具LED吸顶灯，楼道照明电缆，公共照明配电箱改造，屋面防雷改造，引下线防雷，接地电阻测试箱，弱电整理箱，墙面桥架。 | 南城路片区
26 | 电信小区 | 建筑工程改造: 混凝土硬化地面,面包砖硬化,新建自行车棚.购置成品门房 ,拆除建筑,砖围墙顶部挂瓦,砖围墙粉刷,砖围墙拆除,分类垃圾桶,宣传栏1个。 给水工程改造: 拆除PVC给水管,新建PE给水管,给水阀门井,拆除原有砖井,新建微型消防站1座. 排水工程改造: 原有管道拆除,原有砖井及雨水口.新建排水管. 新建混凝土排水井,单篦雨水口,钢筋混凝土化粪池,钢筋混凝土地沟,2: 8灰土换填。拆除原有化粪池。 采暖工程改造: DN80直埋保温管 ,DN100直埋保温管,拆除恢复混凝土阀门检查井,更换检查井井盖,更换地沟盖板,修补维护原有砖砌地沟,地沟清掏，新建钢筋混凝土地沟 。 电气工程改造: LED/50W庭院照明,庭院照明线缆.庭院照明配电箱,配电箱电源线缆,小区视频监控摄像机(200万像素有室外防护罩, 配3.5米立杆,立杆安装),视频监控主机,监控线路,电动充电桩. | 屋面改造更换防水，排风井通风帽，屋面保温，墙面改造外墙丙烯酸涂料，外墙文化石，外墙保温。更换单元门，散水改造 ，更换雨落管，楼梯间粉刷，太阳能支座。更换楼道灯具LED吸顶灯，楼道照明电缆，公共照明配电箱改造，屋面防雷改造，引下线防雷，接地电阻测试箱，弱电整理箱，墙面桥架。 | 南城路片区
27 | 什子中学、东郊教委、纪委家属院周边巷道 | 道路工程: 拆除恢复沥青车行道,人行道,附属构造物,禁令、警告标志牌.车行道,人行道,硬化楼间小巷道,附属构造物,禁令、警告标志牌.拆除恢复西侧水泥巷道车行道,人行道,附属构造 物，禁令、警告标志牌。 给排水管道: 沥青道路雨水管道钢带聚乙烯螺旋波纹管,污水管道钢带增强聚乙烯螺旋波纹管,拆除恢复车行道,1.25MPa给水管道.水泥道路雨水管道钢带聚乙烯螺旋波纹管,污水管道钢带增强聚乙烯螺旋波纹管,1.25MPa给水管道. 西侧水泥巷道排水管道钢带增强聚乙烯螺旋波纹管, 1.25MPa给水管道. 采暖管道: 什字中学、东郊教委、纪委周边巷道。 电气工程: LED 单叉太阳能路灯9 米6杆 ,LED 单叉太 阳能路灯6 米22杆.
28 | 南苑府邸北侧巷道 | 道路工程: 车行道拆除及恢复,人行道拆除及恢复,混凝土场地硬化拆除及恢复,附属 构造物，禁令、警告标志牌。 给排水管道: 雨水管道改造钢带增强聚乙烯螺旋波纹管,车行道拆除及恢复.污水管道改造钢带增强聚乙烯螺旋波纹管,车行道拆除及恢复. 给水管道改造PE管1.25MPa 采暖管道: 聚氨酯预制直埋保温管. 电气工程: LED单叉路灯9米 3杆.
29 | 北苑小区北侧巷道 | 道路工程: 车行道拆除及恢复,禁令、警 告标志牌。 给排水管道: 雨水管道改造钢带增强聚乙烯螺旋波纹管,车行道拆除及恢复.污水管道改造钢带增强聚乙烯螺旋波纹管,车行道拆除及恢复. 给水管道改造PE管1.25MPa. 采暖管道: 聚氨酯预制直埋保温管. 电气工程: LED单叉路灯6米14杆.
30 | 紫竹嘉园北侧巷道 | 道路工程: 车行道拆除及恢复,人行道,土方工程,附属构造物,禁令、警告标志牌4块。 给排水管道：雨水管道改造钢带增强聚乙烯螺旋波纹管185米,车行道拆除及恢复，污水管道改造钢带增强乙烯螺旋波纹管,车行道拆除及恢复.给水管道改造PE管1.25MPa。 采暖管道: 聚氨酯预制直埋保温管. 电气工程: LED单叉路灯9m 5杆.